## Foglio1
ALUSIC BOM
| ID Offerta | TCS-002346
Codice Cliente
Distinta:
Item | Cod | Description | Description2 | Text | Qty | UM
STANDARD |  | FAB-8EOCV 11 2 LAYERS BLUE PVC BELT W=300mm L=3157 mm WITH FLEXPROOF JOINT |  |  | 1 | PZ
PROFILO_1 |  | 084101014 l=1420mm 4 holes |  |  | 2 | PZ
PROFILO_3 |  | 084101014 l=241mm 2 thread |  |  | 4 | PZ
LAMIERA_STANDARD |  | GALVANIZED SHEET WITH HOLES 326x1470x1.5 |  |  | 1 | PZ
KIT_1 | 084050KD30300 | DIRECT DRIVE KIT 50 mm BELT W=300mm MVF30P |  |  | 1 | PZ
KIT_2 | 084050KIS300 | IDLER KIT SERIE 50 mm W=300mm |  |  | 1 | PZ
KIT_4 | 084050KSS300 | BELT HOLDER KIT D.50 CONVEYOR BELT W=300 | STAINLESS STEEL PIPE |  | 1 | PZ
CH03_40 | CH03PB14P56-I=40 |  |  |  | 1 | PZ
CHT56_0.09 | CHT56B14/0.09KW |  |  |  | 1 | PZ
PROFILO_4 |  |  |  |  | 4 | PZ
PROFILO_5 |  |  |  |  | 2 | PZ
84709001 | 84709001 |  |  |  | 4 | PZ
84405001 | 84405001 |  |  |  | 4 | PZ
84402005 | 84402005 |  |  |  | 4 | PZ
84101014 |  |  |  |  | 1 | PZ
84201012 | 84201012 |  |  |  | 8 | PZ
84305003 | 84305003 |  |  |  | 4 | PZ
84712004 |  |  |  |  | 2 | PZ
84711006 | 84711006 |  |  |  | 6 | PZ
084.712.005 | 84712005 |  |  |  | 4 | PZ
84303001 | 84303001 |  |  |  | 8 | PZ
84302002 | 84302002 |  |  |  | 8 | PZ
0512UNI5933 | 0512UNI5933 |  |  |  | 8 | PZ
84301003 | 84301003 |  |  |  | 40 | PZ
84302009 | 84302009 |  |  |  | 32 | PZ
08UNI6592 | 08UNI6592 |  |  |  | 20 | PZ
MONTATO |  |  |  |  | 1 | PZ